## Sheet1
Wavelength | Band | IF | Injection | Xtal | Multiplier | Int | REGISTERS |  |  |  | Phase Det | G3LLV
cm | MHz | MHz | MHz | MHz | x | Result | P | B | A | R | kHz | 2011
23 | 1296 | 50 | 1246 | 103.8333 | 12 | 623 | 8 | 77 | 7 | 60 | 166.6667
23 | 1296 | 144 | 1152 | 96 | 12 | 480 | 8 | 60 | 0 | 50 | 200
13 | 2320 | 144 | 2176 | 120.8889 | 18 | 544 | 8 | 68 | 0 | 45 | 222.2222
13 | 2320 | 432 | 1888 | 104.8889 | 18 | 472 | 8 | 59 | 0 | 45 | 222.2222
13 | 2320 | 144 | 2176 | 90.6667 | 24 | 680 | 8 | 85 | 0 | 75 | 133.3333
13 | 2320 | 432 | 1888 | 78.6667 | 24 | 590 | 8 | 73 | 6 | 75 | 133.3333
9 | 3400 | 144 | 3256 | 135.6667 | 24 | 814 | 8 | 101 | 6 | 60 | 166.6667
9 | 3400 | 432 | 2968 | 123.6667 | 24 | 742 | 8 | 92 | 6 | 60 | 166.6667
9 | 3400 | 144 | 3256 | 90.4444 | 36 | 407 | 8 | 50 | 7 | 45 | 222.2222
9 | 3400 | 432 | 2968 | 82.4444 | 36 | 371 | 8 | 46 | 3 | 45 | 222.2222
6 | 5760 | 144 | 5616 | 117 | 48 | 5616 | 8 | 702 | 0 | 480 | 20.8333 | Practice
6 | 5760 | 432 | 5328 | 111 | 48 | 555 | 8 | 69 | 3 | 50 | 200
3 | 10368 | 144 | 10224 | 106.5 | 96 | 639 | 8 | 79 | 7 | 60 | 166.6667
3 | 10368 | 432 | 9936 | 103.5 | 96 | 621 | 8 | 77 | 5 | 60 | 166.6667
0.12 | 24048 | 144 | 23904 | 124.5 | 192 | 747 | 8 | 93 | 3 | 60 | 166.6667
0.12 | 24048 | 432 | 23616 | 123 | 192 | 615 | 8 | 76 | 7 | 50 | 200
0.12 | 24048 | 1296 | 22752 | 118.5 | 192 | 711 | 8 | 88 | 7 | 60 | 166.6667
|  | Fxtal = [(P x B) + A] x Fref / R |  |  | Reference Frequency = 10MHz
|  | P = 8, 16, 32 or 64 |  |  | Note: Registers 'P' and 'R' may have values
|  | B = 3 to 8191 |  |  | other than those shown with the latter usually
|  | A = 0 to 63 |  |  | divisible by a factor of 2, 5 or 10. However,
|  | R = 1 to 16383 |  |  | register 'A' must always be zero or an integer.